## ZX Nuvo +2A Issue 4
ZX Nuvo +2A Issue 4A
# | Designator | Value | Digikey Part Number | Quantity
1 | C1, C3, C35, C36 | 10uF | P966-ND | 4
2 | C2, C4 | 27pF | 445-173185-1-ND | 2
3 | C6 | 22uF | P15791CT-ND | 1
4 | C5, C7, C9, C10, C11, C12, C13, C14, C15, C16, C17, C18, C19, C20, C21, C22, C23, C24, C26, C30, C31, C33, C34, C37, C38, C39, C40 | 0.1uF | BC1160CT-ND | 27
5 | C8, C25 | 3.3nF | BC1075CT-ND | 2
6 | C27 | 10pF | BC1001CT-ND | 1
7 | C28, C29 | 220uF | 1189-1546-1-ND | 2
8 | C32 | 10nF | 399-9858-1-ND | 1
9 | D1, D2, D3, D4, D5, D6, D7, D8, D9, D10, D11, D12, D13, D14, D15, D16, D17, D18, D19, D20, D21, D22, D23, D24, D25, D26, D27, D28, D29, D30, D31 | 1N4148 | 1N4148FS-ND | 31
10 | J1 | RCPT 8 | 5-520315-8-ND | 1
11 | J1A (Not use) | Header 8 | N/A | 1
12 | J2 | RCPT 5 | A105063-ND | 1
13 | J2A (Not use) | Header 5 | N/A | 1
14 | J4 | DC JACK | CP-002A-ND | 1
15 | J5, J6 | AUDIO JACK | CP1-3525N-ND | 2
16 | J5A (Option) | AUDIO JACK | AUDIO JACK PJ-322 | 1
17 | J7 (Option) | Header 6 | N/A | 1
18 | J8 | M-DIN_9-R | CP-2290-ND | 1
19 | J9 (Option) | Header 3 | 732-5334-ND | 1
20 | J10 | Header 2 | 732-5334-ND | 1
21 | J11 | DB9 MALE | AE10968-ND | 1
22 | J12 (Option) | Header 4X2 | S7107-ND | 1
23 | J14, J15 (Not use) | Header 2 | 732-5334-ND | 2
23 | J16 | Header 20X2 | ED10541-ND | 1
24 | Q1, Q2, Q3, Q4, Q14 | BC548 | BC548BTACT-ND | 5
25 | R1 | 1M | CF14JT1M00CT-ND | 1
26 | R2, R58, R61, R62, R63, R75 | 1K | CF14JT1K00CT-ND | 6
27 | R3, R4, R5, R6, R10, R11, R14, R15, R16, R22, R36, R37, R46, R47, R69, R70, R71, R72, R73, R74, R76, R77 | 10K | CF14JT10K0CT-ND | 22
28 | R7, R8, R9, R12, R32, R35, R50, R51, R52, R53, R54, R55, R56, R57, R64, R65, R66, R67, R68 | 470 | CF14JT470RCT-ND | 19
29 | R13 | 470K | CFM14JT470K | 1
30 | R17 | 4K7 | CF14JT4K70CT-ND | 1
31 | R18, R48 | 270 | CF14JT270RCT-ND | 2
32 | R19, R20, R21, R34, R38, R43 | 68 | CF14JT68R0CT-ND | 6
33 | R23, R26, R29 | 18K | CF14JT18K0CT-ND | 3
34 | R24, R27, R30 | 3.9K | CF14JT3K90CT-ND | 3
35 | R25, R28, R31, R59, R60 | 2.2K | CF14JT2K20CT-ND | 5
36 | R33 | 33K | CF14JT33K0CT-ND | 1
37 | R39, R40, R41, R42 | 75 | CF14JT75R0CT-ND | 4
38 | R44, R45 | 150K | CF14JT150KCT-ND | 2
39 | R49 | 2.7K | CF14JT2K70CT-ND | 1
40 | RN1, RN2 | 10K*8 | 4609X-101-103LF-ND | 2
41 | RN3 | 10K*5 | 4606X-1-103LF-ND | 1
42 | SW1 | SW DIP-3 | CT2103MS-ND | 1
43 | SW2 | TACTILE SWITCH | 450-1661-ND | 1
44 | SW3 | TACTILE SWITCH | 450-1661-ND | 1
45 | SW4 (Not use) | SW DPDT | EG1941-ND | 1
46 | U1 | Z80-CPU | 269-3892-ND | 1
47 | U2 | SST39SF040_32DIP | SST39SF040-70-4C-PHE-ND | 1
48 | U3 | UM61512 | EBAY | 1
49 | U4, U17, U18, U49 | 74HC138 | 296-1575-5-ND | 4
50 | U5, U12, U21, U22, U28, U52, U57, U58 | 74HC32 | 296-1589-5-ND | 8
51 | U6 | 74HC541 or 74LS541 | 296-1594-5-ND or 296-1666-5-ND | 1
52 | U7, U50 | 74HC174 | 296-1579-5-ND | 2
53 | U8 | HM628128 or AS6C1008 | AS6C1008-55PCN | 1
54 | U9, U10, U45 | 74HC74 | 296-1602-5-ND | 3
55 | U11, U24, U29, U53 | 74HC08 | 296-1570-5-ND | 4
56 | U13 | 74HC04 | 296-1566-5-ND | 1
57 | U14, U15, U16 | 74HC161 | 296-8244-5-ND | 3
58 | U19, U39 | 74AC175 or 74ACT175 | 296-32986-5-ND | 2
59 | U20, U23, U27, U51 | 74HC00 | 296-1563-5-ND | 4
60 | U25, U37, U38 | 74HC4040 | 296-8324-5-ND | 3
61 | U26 | 74HC366 | 296-33070-5-ND | 1
62 | U30 | 74HC86 | 296-8375-5-ND | 1
63 | U31, U41, U42, U47 | 74HC257 | 296-8285-5-ND | 4
64 | U32 | 74LVC1GX04GW,125 | 1727-3494-1-ND | 1
65 | U33, U35, U36 | 74HC574 | 296-1598-5-ND | 3
66 | U34 | 74HC166 | 296-8255-5-ND | 1
67 | U40, U43, U44 | 74HC245 | 296-1584-5-ND | 3
68 | U46 | R-78E5.0 | 945-2201-ND | 1
69 | U48 | AD724JR | AD724JRZ-ND | 1
70 | U54 | AY-3-8912 | EBAY | 1
71 | U55, U56 | 74HC11 | 296-8217-5-ND | 2
72 | U59 | 74HC10 | 296-8214-5-ND | 1
73 | U60 | SST39SF040_32PLCC | SST39SF040-55-4C-NHE-TCT-ND | 1
74 | U61 | PIC16F1826-I/P | PIC16F1826-I/P-ND | 1
75 | U62 | CD4072 | 296-2063-5-ND | 1
76 | Y1 | 17.734475MHZ or 17.7345MHz | 887-2042-ND | 1
77 | SOCKET 32PLCC |  | AE11106-ND | 1
78 | SOCKET 14 |  | AE9989-ND | 25
79 | SOCKET 16 |  | AE9992-ND | 18
80 | SOCKET 18 |  | AE9995-ND | 1
81 | SOCKET 20 |  | AE9998-ND | 7
82 | SOCKET 28 |  | ED3052-5-ND | 1
83 | SOCKET 32 300mil (use 2*SOCKET 16) |  | AE9989-ND | 2
84 | SOCKET 32 |  | ED3053-5-ND | 2
85 | SOCKET 40 |  | ED3048-5-ND | 1